## Sheet1
采购内容
序号 | 材料名称 | 规格型号 | 备注
1 | 1路灯光面板 | CS-HAL-SW21C-01NWG | 1.工作电压:240V~50Hz 2.设备功耗:待机功耗0.5W 3.负载功率:白炽灯1000W、节能灯/日光灯200W 4.无线通信协议:ZigBee 3.0 5.无线发射功率:20dbm 6.无线接收灵敏度:-104dbm 7.产品尺寸:86*86*36mm 8.安装方式:86底盒(最小深度55mm)
2 | 2路灯光面板 | CS-HAL-SW21C-02NWG | 1.工作电压:240V~50Hz 2.设备功耗:待机功耗0.5W 3.负载功率:白炽灯1000W、节能灯/日光灯200W 4.无线通信协议:ZigBee 3.0 5.无线发射功率:20dbm 6.无线接收灵敏度:-104dbm 7.产品尺寸:86*86*36mm 8.安装方式:86底盒(最小深度55mm)
3 | 3路灯光面板 | CS-HAL-SW21C-02NWG | 1.工作电压:240V~50Hz 2.设备功耗:待机功耗0.5W 3.负载功率:白炽灯1000W、节能灯/日光灯200W 4.无线通信协议:ZigBee 3.0 5.无线发射功率:20dbm 6.无线接收灵敏度:-104dbm 7.产品尺寸:86*86*36mm 8.安装方式:86底盒(最小深度55mm)
4 | 2路场景面板 | CS-HAL-SW22C-04NWG | 1.工作电压:240V~50Hz 2.设备功耗:待机功耗0.5W 3.无线通信协议:ZigBee3.0 4.无线发射功率:20dbm. 5.无线接收灵敏度:-104dbm 6.产品尺寸:86*86*36mm 7.安装方式:86底盒(最小深度55mm）